## APC ARM SERVO_VC630_64
VC630 |  |  |  | APC MOTOR ARM MOTOR |  |  |  |  | PARAMETER |  |  | HEIDENHAIN TNC 530
▣PARAMETERS FOR APC CHANGER & APC HOOK SERVO
| NO. | APC & ARM SERVO |  |  |  | DEF. | TYPE | HOOK 2/2 | APC 1/2 | NO. | APC ARM SERVO |  | DEF. | TYPE | ARM
|  | FUNCTION |  |  | RANGE | [5 empty] | FUNCTION | RANGE
| 0 | MOTOR Cap. |  |  | 0 ~ 20 | 0 | A,B | 0 | 20
| 1 | MOTOR ROTATION DIR. |  |  | 0~1 | 1 | A,B | 1 | 1
| 2 | OPTION FUNTION |  |  | 0~2 | 0 | A,B | 0 | 0
| 3 | Fixed Dir.JOG Fun. |  |  | 0~1 | 0 | A,B | 0 | 0
| 4 | For Maker |  |  | 0~1 | 0 | A,B | 2048 | 2048
| 5 | Max. POST No. |  |  | 2~127 | 12 | A,B | 32 | 20
| 6 | GEAR RATIO 1(MOTOR) |  |  | 1~9999 | 33 | A,B | 3795 | 22
| 7 | GEAR RATIO 2(MACH.) |  |  | 1~9999 | 12 | A,B | 1000 | 1
| 8 | Ref. POST No. |  |  | 1~127 | 1 | A,B | 1 | 8
| 9 | 24 Index. |  |  |  | 0 | A,B | 0 | 0
| 10 | POSITION LOOP P GAIN |  |  | 0~2048 | 256 | B,C | 400 | 700
| 11 | VELOCI. LOOP P GAIN |  |  | 0~2048 | 250 | B,C | 450 | 700
| 12 | VELOCI. LOOP I GAIN |  |  | 0~2048 | 1 | B,C | 450 | 700
| 13 | SERVO READY ON TIME |  |  | 0~40 | 0 | B,C | 5 | 5
| 14 | BRAKE OFF TIME |  |  | 0~40 | 0 | B,C | 1 | 1
| 15 | BRAKE ON TIME |  |  | 0~40 | 0 | B,C | 20 | 20
| 16 | VEL. OR TOR. MON. OF. |  |  | -12~12 | 0 | B,C | 0 | 0
| 17 | VEL. OR TOR. MON. SE. |  |  | 0~3 | 0 | B,C | 0 | 0
| 18 | INPOSITION |  |  | 1~9999 | 100 | B | 500 | 2000
| 19 | Range of Pulse |  |  | 1~6000 | 6000 | B | 6000 | 6000
| 20 | For Maker |  |  |  | 0 | B | 0 | 0
| 21 | For Maker |  |  |  | 0 | B | 0 | 0
| 22 | TORQUE LIMIT POSIT. |  |  | 0~300 | 250 | B | 280 | 280
| 23 | TORQUE LIMIT NEGAT. |  |  | 0~300 | 250 | B | 280 | 280
| 24 | TORQUE LIMIT 2 POSIT. |  |  | 0~300 | 50 | B | 280 | 100
| 25 | TORQUE LIMIT 2 NEGA. |  |  | 0~300 | 50 | B | 280 | 100
| 26 | VELOCITY LIMIT |  |  | 0~3000 | 1850 | B | 750 | 2850
| 27 | JOG SPEED |  |  | 0~1000 | 100 | B | 20 | 10
| 28 | FIXED |  |  | 10~2000 | 1800 | B | 400 | 2800
| 29 | ACC. TIME CONSTANT |  |  | 0~500 | 50 | B | 250 | 1000
| 30 | DEC. TIME CONSTANT |  |  | 0~500 | 80 | B | 450 | 1000
| 31 | MONIT. AT RATE VELO. |  |  | 500~5000 | 3000 | B | 3000 | 3000
| 32 | MONIT. AT RATE TORQ. |  |  | 500~5000 | 1500 | B | 1500 | 1500
| 33 | INITIAL STATUS DISP. |  |  | 0~10 | 6 | B | 0 | 0
| 34 | ABS O/F OFFSET(LSW)
| 35 | ABS O/F OFFSET(MSW)
| 36 | HOME O/S VAL.(LSW)
| 37 | HOME O/S VAL.(MSW)
| 38 | CURR. LOOP P GAIN |  |  |  |  | D | 500 | 800
| 39 | CURR. LOOP I GAIN |  |  |  |  | D | 500 | 800
| 40 | ENCODER PULSE / REV.
41
42
43
44
| 45 | Function of Axis |  |  |  | 1~3 |  | 2 | 2
EDITION |  |  | DATE |  | REVISED CONTENT | [9 empty] | PAGE
A0 |  |  | 2013.04.28 | [11 empty] | T1